## Sheet1
Composition | Series | Beamline | Temperature | Pressure | p | cz_model | logfO2 | fO2_unc | Intensity | Obvs_int | Int_unc | Total_unc | Op_b | NBO/T | X_SiO2 | X_Al2O3 | X_MgO | X_CaO | X_Na2O | X_K2O | X_H2O
AnDi | 1 atm redox series | AS | 1573 | 0 | 1 | 1 | 0 | 0.03 | 0.566 | 0.62959 | 0.02074 | 0.02474 | 0.607 | 0.88429 | 0.44215 | 0.18657 | 0.14512 | 0.22615 | 0 | 0 | 0
AnDi | 1 atm redox series | AS | 1573 | 0 | 1 | 1 | -1 | 0.03 | 0.682 | 0.77932 | 0.024483 | 0.028483 | 0.607 | 0.88429 | 0.44215 | 0.18657 | 0.14512 | 0.22615 | 0 | 0 | 0
AnDi | 1 atm redox series | AS | 1573 | 0 | 1 | 1 | -2 | 0.03 | 0.766 | 0.88516 | 0.027129 | 0.031129 | 0.607 | 0.88429 | 0.44215 | 0.18657 | 0.14512 | 0.22615 | 0 | 0 | 0
AnDi | 1 atm redox series | AS | 1573 | 0 | 1 | 1 | -3 | 0.1 | 0.863 | 1.0074 | 0.030184 | 0.042184 | 0.607 | 0.88429 | 0.44215 | 0.18657 | 0.14512 | 0.22615 | 0 | 0 | 0
AnDi | 1 atm redox series | AS | 1573 | 0 | 1 | 1 | -5 | 0.03 | 0.909 | 1.0653 | 0.031634 | 0.035633 | 0.607 | 0.88429 | 0.44215 | 0.18657 | 0.14512 | 0.22615 | 0 | 0 | 0
AnDi | 1 atm redox series | AS | 1573 | 0 | 1 | 1 | -6 | 0.03 | 0.838 | 0.97588 | 0.029397 | 0.033397 | 0.607 | 0.88429 | 0.44215 | 0.18657 | 0.14512 | 0.22615 | 0 | 0 | 0
CMAS7G | 1 atm redox series | AS | 1573 | 0 | 1 | 1 | 0 | 0.03 | 0.597 | 0.67222 | 0.021806 | 0.025806 | 0.581 | 0.56743 | 0.56482 | 0.15414 | 0.035319 | 0.24573 | 0 | 0 | 0
CMAS7G | 1 atm redox series | AS | 1573 | 0 | 1 | 1 | -1 | 0.03 | 0.72 | 0.8272 | 0.02568 | 0.02968 | 0.581 | 0.56743 | 0.56482 | 0.15414 | 0.035319 | 0.24573 | 0 | 0 | 0
CMAS7G | 1 atm redox series | AS | 1573 | 0 | 1 | 1 | -2 | 0.03 | 0.795 | 0.9217 | 0.028043 | 0.032043 | 0.581 | 0.56743 | 0.56482 | 0.15414 | 0.035319 | 0.24573 | 0 | 0 | 0
CMAS7G | 1 atm redox series | AS | 1573 | 0 | 1 | 1 | -5 | 0.03 | 0.927 | 1.088 | 0.0322 | 0.0362 | 0.581 | 0.56743 | 0.56482 | 0.15414 | 0.035319 | 0.24573 | 0 | 0 | 0
CMAS7G | 1 atm redox series | AS | 1573 | 0 | 1 | 1 | -6 | 0.03 | 0.928 | 1.0893 | 0.032232 | 0.036232 | 0.581 | 0.56743 | 0.56482 | 0.15414 | 0.035319 | 0.24573 | 0 | 0 | 0
CMAS7G | 1 atm redox series | AS | 1573 | 0 | 1 | 1 | -7 | 0.03 | 0.93 | 1.0918 | 0.032295 | 0.036295 | 0.581 | 0.56743 | 0.56482 | 0.15414 | 0.035319 | 0.24573 | 0 | 0 | 0
CMAS7G | 1 atm redox series | AS | 1573 | 0 | 1 | 1 | -8 | 0.03 | 0.954 | 1.122 | 0.033051 | 0.037051 | 0.581 | 0.56743 | 0.56482 | 0.15414 | 0.035319 | 0.24573 | 0 | 0 | 0
Longhi2 | 1 atm redox series | AS | 1573 | 0 | 1 | 1 | 0 | 0.03 | 0.546 | 0.60796 | 0.020199 | 0.024199 | 0.618 | 0.9374 | 0.44505 | 0.17594 | 0.076021 | 0.303 | 0 | 0 | 0
Longhi2 | 1 atm redox series | AS | 1573 | 0 | 1 | 1 | -1 | 0.03 | 0.672 | 0.76672 | 0.024168 | 0.028168 | 0.618 | 0.9374 | 0.44505 | 0.17594 | 0.076021 | 0.303 | 0 | 0 | 0
Longhi2 | 1 atm redox series | AS | 1573 | 0 | 1 | 1 | -2 | 0.03 | 0.757 | 0.87382 | 0.026846 | 0.030846 | 0.618 | 0.9374 | 0.44505 | 0.17594 | 0.076021 | 0.303 | 0 | 0 | 0
Longhi2 | 1 atm redox series | AS | 1573 | 0 | 1 | 1 | -2 | 0.03 | 0.753 | 0.86878 | 0.02672 | 0.03072 | 0.618 | 0.9374 | 0.44505 | 0.17594 | 0.076021 | 0.303 | 0 | 0 | 0
Longhi2 | 1 atm redox series | AS | 1573 | 0 | 1 | 1 | -3 | 0.1 | 0.793 | 0.91918 | 0.02798 | 0.03998 | 0.618 | 0.9374 | 0.44505 | 0.17594 | 0.076021 | 0.303 | 0 | 0 | 0
Longhi2 | 1 atm redox series | AS | 1573 | 0 | 1 | 1 | -5 | 0.03 | 0.892 | 1.0439 | 0.031098 | 0.035098 | 0.618 | 0.9374 | 0.44505 | 0.17594 | 0.076021 | 0.303 | 0 | 0 | 0
Longhi2 | 1 atm redox series | AS | 1573 | 0 | 1 | 1 | -6 | 0.03 | 0.898 | 1.0515 | 0.031287 | 0.035287 | 0.618 | 0.9374 | 0.44505 | 0.17594 | 0.076021 | 0.303 | 0 | 0 | 0
Longhi3 | 1 atm redox series | AS | 1573 | 0 | 1 | 1 | 0 | 0.03 | 0.785 | 0.9091 | 0.027728 | 0.031728 | 0.554 | 0.32758 | 0.57808 | 0.19668 | 0.12645 | 0.098786 | 0 | 0 | 0
Longhi3 | 1 atm redox series | AS | 1573 | 0 | 1 | 1 | -1 | 0.03 | 0.863 | 1.0074 | 0.030184 | 0.034184 | 0.554 | 0.32758 | 0.57808 | 0.19668 | 0.12645 | 0.098786 | 0 | 0 | 0
Longhi3 | 1 atm redox series | AS | 1573 | 0 | 1 | 1 | -2 | 0.03 | 0.925 | 1.0855 | 0.032137 | 0.036138 | 0.554 | 0.32758 | 0.57808 | 0.19668 | 0.12645 | 0.098786 | 0 | 0 | 0
Longhi3 | 1 atm redox series | AS | 1573 | 0 | 1 | 1 | -2 | 0.03 | 0.927 | 1.088 | 0.0322 | 0.0362 | 0.554 | 0.32758 | 0.57808 | 0.19668 | 0.12645 | 0.098786 | 0 | 0 | 0
Longhi3 | 1 atm redox series | AS | 1573 | 0 | 1 | 1 | -6 | 0.03 | 1.031 | 1.2191 | 0.035476 | 0.039476 | 0.554 | 0.32758 | 0.57808 | 0.19668 | 0.12645 | 0.098786 | 0 | 0 | 0
Longhi3 | 1 atm redox series | AS | 1573 | 0 | 1 | 1 | -7 | 0.03 | 1.041 | 1.2317 | 0.035791 | 0.039791 | 0.554 | 0.32758 | 0.57808 | 0.19668 | 0.12645 | 0.098786 | 0 | 0 | 0
Longhi4 | 1 atm redox series | AS | 1573 | 0 | 1 | 1 | 0 | 0.03 | 0.685 | 0.7831 | 0.024578 | 0.028578 | 0.564 | 0.41572 | 0.58553 | 0.17142 | 0.07414 | 0.16891 | 0 | 0 | 0
Longhi4 | 1 atm redox series | AS | 1573 | 0 | 1 | 1 | -1 | 0.03 | 0.79 | 0.9154 | 0.027885 | 0.031885 | 0.564 | 0.41572 | 0.58553 | 0.17142 | 0.07414 | 0.16891 | 0 | 0 | 0
Longhi4 | 1 atm redox series | AS | 1573 | 0 | 1 | 1 | -2 | 0.03 | 0.844 | 0.98344 | 0.029586 | 0.033586 | 0.564 | 0.41572 | 0.58553 | 0.17142 | 0.07414 | 0.16891 | 0 | 0 | 0
Longhi4 | 1 atm redox series | AS | 1573 | 0 | 1 | 1 | -3 | 0.1 | 0.927 | 1.088 | 0.0322 | 0.044201 | 0.564 | 0.41572 | 0.58553 | 0.17142 | 0.07414 | 0.16891 | 0 | 0 | 0
Longhi4 | 1 atm redox series | AS | 1573 | 0 | 1 | 1 | -7 | 0.03 | 0.986 | 1.1624 | 0.034059 | 0.038059 | 0.564 | 0.41572 | 0.58553 | 0.17142 | 0.07414 | 0.16891 | 0 | 0 | 0
Osborn1 | 1 atm redox series | AS | 1573 | 0 | 1 | 1 | 0 | 0.03 | 0.532 | 0.59032 | 0.019758 | 0.023758 | 0.626 | 0.90261 | 0.38565 | 0.22565 | 0.10737 | 0.28133 | 0 | 0 | 0
Osborn1 | 1 atm redox series | AS | 1573 | 0 | 1 | 1 | -1 | 0.03 | 0.661 | 0.75286 | 0.023822 | 0.027822 | 0.626 | 0.90261 | 0.38565 | 0.22565 | 0.10737 | 0.28133 | 0 | 0 | 0
Osborn1 | 1 atm redox series | AS | 1573 | 0 | 1 | 1 | -2 | 0.03 | 0.709 | 0.81334 | 0.025334 | 0.029334 | 0.626 | 0.90261 | 0.38565 | 0.22565 | 0.10737 | 0.28133 | 0 | 0 | 0
Osborn1 | 1 atm redox series | AS | 1573 | 0 | 1 | 1 | -3 | 0.1 | 0.837 | 0.97462 | 0.029365 | 0.041365 | 0.626 | 0.90261 | 0.38565 | 0.22565 | 0.10737 | 0.28133 | 0 | 0 | 0
Osborn1 | 1 atm redox series | AS | 1573 | 0 | 1 | 1 | -7 | 0.03 | 0.907 | 1.0628 | 0.03157 | 0.03557 | 0.626 | 0.90261 | 0.38565 | 0.22565 | 0.10737 | 0.28133 | 0 | 0 | 0
Osborn3 | 1 atm redox series | AS | 1573 | 0 | 1 | 1 | 0 | 0.03 | 0.552 | 0.61552 | 0.020388 | 0.024388 | 0.609 | 0.95085 | 0.42369 | 0.18978 | 0.17835 | 0.20818 | 0 | 0 | 0
Osborn3 | 1 atm redox series | AS | 1573 | 0 | 1 | 1 | -1 | 0.03 | 0.679 | 0.77554 | 0.024389 | 0.028389 | 0.609 | 0.95085 | 0.42369 | 0.18978 | 0.17835 | 0.20818 | 0 | 0 | 0
Osborn3 | 1 atm redox series | AS | 1573 | 0 | 1 | 1 | -2 | 0.03 | 0.73 | 0.8398 | 0.025995 | 0.029995 | 0.609 | 0.95085 | 0.42369 | 0.18978 | 0.17835 | 0.20818 | 0 | 0 | 0
Osborn3 | 1 atm redox series | AS | 1573 | 0 | 1 | 1 | -3 | 0.1 | 0.853 | 0.99478 | 0.02987 | 0.04187 | 0.609 | 0.95085 | 0.42369 | 0.18978 | 0.17835 | 0.20818 | 0 | 0 | 0
Osborn3 | 1 atm redox series | AS | 1573 | 0 | 1 | 1 | -7 | 0.03 | 0.93 | 1.0918 | 0.032295 | 0.036295 | 0.609 | 0.95085 | 0.42369 | 0.18978 | 0.17835 | 0.20818 | 0 | 0 | 0
Osborn4 | 1 atm redox series | AS | 1573 | 0 | 1 | 1 | 0 | 0.03 | 0.55 | 0.613 | 0.020325 | 0.024325 | 0.621 | 0.98942 | 0.4 | 0.20159 | 0.14436 | 0.25405 | 0 | 0 | 0
Osborn4 | 1 atm redox series | AS | 1573 | 0 | 1 | 1 | -1 | 0.03 | 0.663 | 0.75538 | 0.023885 | 0.027885 | 0.621 | 0.98942 | 0.4 | 0.20159 | 0.14436 | 0.25405 | 0 | 0 | 0
Osborn4 | 1 atm redox series | AS | 1573 | 0 | 1 | 1 | -2 | 0.03 | 0.714 | 0.81964 | 0.025491 | 0.029491 | 0.621 | 0.98942 | 0.4 | 0.20159 | 0.14436 | 0.25405 | 0 | 0 | 0
Osborn4 | 1 atm redox series | AS | 1573 | 0 | 1 | 1 | -3 | 0.1 | 0.84 | 0.9784 | 0.02946 | 0.04146 | 0.621 | 0.98942 | 0.4 | 0.20159 | 0.14436 | 0.25405 | 0 | 0 | 0
Osborn4 | 1 atm redox series | AS | 1573 | 0 | 1 | 1 | -7 | 0.03 | 0.909 | 1.0653 | 0.031634 | 0.035633 | 0.621 | 0.98942 | 0.4 | 0.20159 | 0.14436 | 0.25405 | 0 | 0 | 0
Osborn5 | 1 atm redox series | AS | 1573 | 0 | 1 | 1 | 0 | 0.03 | 0.54 | 0.6004 | 0.02001 | 0.02401 | 0.625 | 0.89032 | 0.38227 | 0.23009 | 0.11912 | 0.26852 | 0 | 0 | 0
Osborn5 | 1 atm redox series | AS | 1573 | 0 | 1 | 1 | -1 | 0.03 | 0.666 | 0.75916 | 0.023979 | 0.027979 | 0.625 | 0.89032 | 0.38227 | 0.23009 | 0.11912 | 0.26852 | 0 | 0 | 0
Osborn5 | 1 atm redox series | AS | 1573 | 0 | 1 | 1 | -2 | 0.03 | 0.72 | 0.8272 | 0.02568 | 0.02968 | 0.625 | 0.89032 | 0.38227 | 0.23009 | 0.11912 | 0.26852 | 0 | 0 | 0
Osborn5 | 1 atm redox series | AS | 1573 | 0 | 1 | 1 | -3 | 0.1 | 0.842 | 0.98092 | 0.029523 | 0.041523 | 0.625 | 0.89032 | 0.38227 | 0.23009 | 0.11912 | 0.26852 | 0 | 0 | 0
Osborn5 | 1 atm redox series | AS | 1573 | 0 | 1 | 1 | -7 | 0.03 | 0.907 | 1.0628 | 0.03157 | 0.03557 | 0.625 | 0.89032 | 0.38227 | 0.23009 | 0.11912 | 0.26852 | 0 | 0 | 0
Osborn6 | 1 atm redox series | AS | 1573 | 0 | 1 | 1 | 0 | 0.03 | 0.572 | 0.64072 | 0.021018 | 0.025018 | 0.59 | 0.66884 | 0.44192 | 0.22367 | 0.1979 | 0.13651 | 0 | 0 | 0
Osborn6 | 1 atm redox series | AS | 1573 | 0 | 1 | 1 | -1 | 0.03 | 0.712 | 0.81712 | 0.025428 | 0.029428 | 0.59 | 0.66884 | 0.44192 | 0.22367 | 0.1979 | 0.13651 | 0 | 0 | 0
Osborn6 | 1 atm redox series | AS | 1573 | 0 | 1 | 1 | -2 | 0.03 | 0.77 | 0.8902 | 0.027255 | 0.031255 | 0.59 | 0.66884 | 0.44192 | 0.22367 | 0.1979 | 0.13651 | 0 | 0 | 0
Osborn6 | 1 atm redox series | AS | 1573 | 0 | 1 | 1 | -3 | 0.1 | 0.872 | 1.0187 | 0.030468 | 0.042468 | 0.59 | 0.66884 | 0.44192 | 0.22367 | 0.1979 | 0.13651 | 0 | 0 | 0
Osborn6 | 1 atm redox series | AS | 1573 | 0 | 1 | 1 | -7 | 0.03 | 0.882 | 1.0313 | 0.030783 | 0.034783 | 0.59 | 0.66884 | 0.44192 | 0.22367 | 0.1979 | 0.13651 | 0 | 0 | 0
CAS1 | 1 atm redox series | AS | 1573 | 0 | 1 | 1 | 0 | 0.03 | 0.552 | 0.61552 | 0.020388 | 0.024388 | 0.64 | 0.84617 | 0.38244 | 0.237 | 0 | 0.38057 | 0 | 0 | 0
CAS1 | 1 atm redox series | AS | 1573 | 0 | 1 | 1 | -1 | 0.03 | 0.641 | 0.72766 | 0.023192 | 0.027192 | 0.64 | 0.84617 | 0.38244 | 0.237 | 0 | 0.38057 | 0 | 0 | 0
CAS1 | 1 atm redox series | AS | 1573 | 0 | 1 | 1 | -2 | 0.03 | 0.724 | 0.83224 | 0.025806 | 0.029806 | 0.64 | 0.84617 | 0.38244 | 0.237 | 0 | 0.38057 | 0 | 0 | 0
CAS1 | 1 atm redox series | AS | 1573 | 0 | 1 | 1 | -2 | 0.03 | 0.726 | 0.83476 | 0.025869 | 0.029869 | 0.64 | 0.84617 | 0.38244 | 0.237 | 0 | 0.38057 | 0 | 0 | 0
CAS1 | 1 atm redox series | AS | 1573 | 0 | 1 | 1 | -3 | 0.1 | 0.785 | 0.9091 | 0.027728 | 0.039728 | 0.64 | 0.84617 | 0.38244 | 0.237 | 0 | 0.38057 | 0 | 0 | 0
CAS1 | 1 atm redox series | AS | 1573 | 0 | 1 | 1 | -6 | 0.03 | 0.839 | 0.97714 | 0.029429 | 0.033428 | 0.64 | 0.84617 | 0.38244 | 0.237 | 0 | 0.38057 | 0 | 0 | 0
CAS1 | 1 atm redox series | AS | 1573 | 0 | 1 | 1 | -7 | 0.03 | 0.878 | 1.0263 | 0.030657 | 0.034657 | 0.64 | 0.84617 | 0.38244 | 0.237 | 0 | 0.38057 | 0 | 0 | 0
CAS1 | 1 atm redox series | AS | 1573 | 0 | 1 | 1 | -8 | 0.03 | 0.885 | 1.0351 | 0.030877 | 0.034877 | 0.64 | 0.84617 | 0.38244 | 0.237 | 0 | 0.38057 | 0 | 0 | 0
CAS4 | 1 atm redox series | AS | 1573 | 0 | 1 | 1 | 0 | 0.03 | 0.531 | 0.58906 | 0.019727 | 0.023727 | 0.608 | 0.71254 | 0.49314 | 0.1784 | 0 | 0.32845 | 0 | 0 | 0
CAS4 | 1 atm redox series | AS | 1573 | 0 | 1 | 1 | 0 | 0.03 | 0.526 | 0.58276 | 0.019569 | 0.023569 | 0.608 | 0.71254 | 0.49314 | 0.1784 | 0 | 0.32845 | 0 | 0 | 0
CAS4 | 1 atm redox series | AS | 1573 | 0 | 1 | 1 | -1 | 0.03 | 0.662 | 0.75412 | 0.023853 | 0.027853 | 0.608 | 0.71254 | 0.49314 | 0.1784 | 0 | 0.32845 | 0 | 0 | 0
CAS4 | 1 atm redox series | AS | 1573 | 0 | 1 | 1 | -2 | 0.03 | 0.741 | 0.85366 | 0.026342 | 0.030342 | 0.608 | 0.71254 | 0.49314 | 0.1784 | 0 | 0.32845 | 0 | 0 | 0
CAS4 | 1 atm redox series | AS | 1573 | 0 | 1 | 1 | -5 | 0.03 | 0.898 | 1.0515 | 0.031287 | 0.035287 | 0.608 | 0.71254 | 0.49314 | 0.1784 | 0 | 0.32845 | 0 | 0 | 0
CAS4 | 1 atm redox series | AS | 1573 | 0 | 1 | 1 | -6 | 0.03 | 0.906 | 1.0616 | 0.031539 | 0.035539 | 0.608 | 0.71254 | 0.49314 | 0.1784 | 0 | 0.32845 | 0 | 0 | 0
CAS5 | 1 atm redox series | AS | 1573 | 0 | 1 | 1 | 0 | 0.03 | 0.636 | 0.72136 | 0.023034 | 0.027034 | 0.571 | 0.3689 | 0.59044 | 0.17849 | 0 | 0.23107 | 0 | 0 | 0
CAS5 | 1 atm redox series | AS | 1573 | 0 | 1 | 1 | -1 | 0.03 | 0.736 | 0.84736 | 0.026184 | 0.030184 | 0.571 | 0.3689 | 0.59044 | 0.17849 | 0 | 0.23107 | 0 | 0 | 0
CAS5 | 1 atm redox series | AS | 1573 | 0 | 1 | 1 | -2 | 0.03 | 0.781 | 0.90406 | 0.027602 | 0.031602 | 0.571 | 0.3689 | 0.59044 | 0.17849 | 0 | 0.23107 | 0 | 0 | 0
CAS5 | 1 atm redox series | AS | 1573 | 0 | 1 | 1 | -3 | 0.1 | 0.879 | 1.0275 | 0.030689 | 0.042689 | 0.571 | 0.3689 | 0.59044 | 0.17849 | 0 | 0.23107 | 0 | 0 | 0
CAS5 | 1 atm redox series | AS | 1573 | 0 | 1 | 1 | -7 | 0.03 | 0.935 | 1.0981 | 0.032453 | 0.036452 | 0.571 | 0.3689 | 0.59044 | 0.17849 | 0 | 0.23107 | 0 | 0 | 0
Na1 (CMAS7G) | 1 atm redox series | AS | 1573 | 0 | 1 | 1 | 0 | 0.03 | 0.5545 | 0.61867 | 0.020467 | 0.024467 | 0.6 | 0.54653 | 0.47286 | 0.199 | 0.030508 | 0.20524 | 0.092391 | 0 | 0
Na1 (CMAS7G) | 1 atm redox series | AS | 1573 | 0 | 1 | 1 | -1 | 0.03 | 0.6393 | 0.72552 | 0.023138 | 0.027138 | 0.6 | 0.54653 | 0.47286 | 0.199 | 0.030508 | 0.20524 | 0.092391 | 0 | 0
Na1 (CMAS7G) | 1 atm redox series | AS | 1573 | 0 | 1 | 1 | -2 | 0.03 | 0.7727 | 0.8936 | 0.02734 | 0.03134 | 0.6 | 0.54653 | 0.47286 | 0.199 | 0.030508 | 0.20524 | 0.092391 | 0 | 0
Na1 (CMAS7G) | 1 atm redox series | AS | 1573 | 0 | 1 | 1 | -3 | 0.1 | 0.8515 | 0.99289 | 0.029822 | 0.041822 | 0.6 | 0.54653 | 0.47286 | 0.199 | 0.030508 | 0.20524 | 0.092391 | 0 | 0
Na2 (CAS4) | 1 atm redox series | AS | 1573 | 0 | 1 | 1 | 0 | 0.03 | 0.559 | 0.62434 | 0.020609 | 0.032609 | 0.62198 | 0.55654 | 0.39878 | 0.24822 | 0.0036138 | 0.25167 | 0.097719 | 0 | 0
Na2 (CAS4) | 1 atm redox series | AS | 1573 | 0 | 1 | 1 | -1 | 0.03 | 0.6727 | 0.7676 | 0.02419 | 0.02819 | 0.62198 | 0.55654 | 0.39878 | 0.24822 | 0.0036138 | 0.25167 | 0.097719 | 0 | 0
Na2 (CAS4) | 1 atm redox series | AS | 1573 | 0 | 1 | 1 | -3 | 0.1 | 0.809 | 0.93934 | 0.028484 | 0.040484 | 0.62198 | 0.55654 | 0.39878 | 0.24822 | 0.0036138 | 0.25167 | 0.097719 | 0 | 0
Na3 (Longhi 2) | 1 atm redox series | AS | 1573 | 0 | 1 | 1 | 0 | 0.03 | 0.5727 | 0.6416 | 0.02104 | 0.02504 | 0.628 | 0.68597 | 0.36929 | 0.24485 | 0.054327 | 0.22594 | 0.1056 | 0 | 0
Na3 (Longhi 2) | 1 atm redox series | AS | 1573 | 0 | 1 | 1 | -1 | 0.03 | 0.706 | 0.80956 | 0.025239 | 0.029239 | 0.628 | 0.68597 | 0.36929 | 0.24485 | 0.054327 | 0.22594 | 0.1056 | 0 | 0
Na3 (Longhi 2) | 1 atm redox series | AS | 1573 | 0 | 1 | 1 | -2 | 0.03 | 0.7606 | 0.87836 | 0.026959 | 0.030959 | 0.628 | 0.68597 | 0.36929 | 0.24485 | 0.054327 | 0.22594 | 0.1056 | 0 | 0
Na3 (Longhi 2) | 1 atm redox series | AS | 1573 | 0 | 1 | 1 | -3 | 0.1 | 0.8424 | 0.98142 | 0.029536 | 0.041536 | 0.628 | 0.68597 | 0.36929 | 0.24485 | 0.054327 | 0.22594 | 0.1056 | 0 | 0
Na4 (Longhi 3) | 1 atm redox series | AS | 1573 | 0 | 1 | 1 | 0 | 0.03 | 0.6636 | 0.75614 | 0.023903 | 0.027903 | 0.573 | 0.41204 | 0.50981 | 0.19522 | 0.11011 | 0.080628 | 0.10423 | 0 | 0
Na4 (Longhi 3) | 1 atm redox series | AS | 1573 | 0 | 1 | 1 | -1 | 0.03 | 0.6575 | 0.74845 | 0.023711 | 0.027711 | 0.573 | 0.41204 | 0.50981 | 0.19522 | 0.11011 | 0.080628 | 0.10423 | 0 | 0
Na4 (Longhi 3) | 1 atm redox series | AS | 1573 | 0 | 1 | 1 | -2 | 0.03 | 0.772 | 0.89272 | 0.027318 | 0.031318 | 0.573 | 0.41204 | 0.50981 | 0.19522 | 0.11011 | 0.080628 | 0.10423 | 0 | 0
Na4 (Longhi 3) | 1 atm redox series | AS | 1573 | 0 | 1 | 1 | -3 | 0.1 | 0.8787 | 1.0272 | 0.030679 | 0.042679 | 0.573 | 0.41204 | 0.50981 | 0.19522 | 0.11011 | 0.080628 | 0.10423 | 0 | 0
Na5 (Longhi 4) | 1 atm redox series | AS | 1573 | 0 | 1 | 1 | 0 | 0.03 | 0.6454 | 0.7332 | 0.02333 | 0.02733 | 0.59 | 0.66894 | 0.48914 | 0.16592 | 0.11557 | 0.1436 | 0.085769 | 0 | 0
Na5 (Longhi 4) | 1 atm redox series | AS | 1573 | 0 | 1 | 1 | -3 | 0.1 | 0.8575 | 1.0005 | 0.030011 | 0.034011 | 0.59 | 0.66894 | 0.48914 | 0.16592 | 0.11557 | 0.1436 | 0.085769 | 0 | 0
Na6 (0sborn 5) | 1 atm redox series | AS | 1573 | 0 | 1 | 1 | -1 | 0.03 | 0.6631 | 0.75551 | 0.023888 | 0.027888 | 0.634 | 0.8402 | 0.35088 | 0.23363 | 0.095158 | 0.21407 | 0.10627 | 0 | 0
Na6 (0sborn 5) | 1 atm redox series | AS | 1573 | 0 | 1 | 1 | -2 | 0.03 | 0.7479 | 0.86235 | 0.026559 | 0.030559 | 0.634 | 0.8402 | 0.35088 | 0.23363 | 0.095158 | 0.21407 | 0.10627 | 0 | 0
Na6 (0sborn 5) | 1 atm redox series | AS | 1573 | 0 | 1 | 1 | -3 | 0.1 | 0.8398 | 0.97815 | 0.029454 | 0.041454 | 0.634 | 0.8402 | 0.35088 | 0.23363 | 0.095158 | 0.21407 | 0.10627 | 0 | 0
AnDi | 1 atm Cu2+ end-member | AS | 1573 | 0 | 1 | 1 | 20 | 0.03 | 0.12 | 0.06808 | 0.006702 | 0.010702 | 0.60682 | 0.88429 | 0.44215 | 0.18657 | 0.14512 | 0.22615 | 0 | 0 | 0
CMAS7G | 1 atm Cu2+ end-member | AS | 1573 | 0 | 1 | 1 | 20 | 0.03 | 0.115 | 0.061785 | 0.0065446 | 0.010545 | 0.58117 | 0.56743 | 0.56482 | 0.15414 | 0.035319 | 0.24573 | 0 | 0 | 0
Longhi2 | 1 atm Cu2+ end-member | AS | 1573 | 0 | 1 | 1 | 20 | 0.03 | 0.126 | 0.075634 | 0.0068909 | 0.010891 | 0.61831 | 0.9374 | 0.44505 | 0.17594 | 0.076021 | 0.303 | 0 | 0 | 0
Longhi3 | 1 atm Cu2+ end-member | AS | 1573 | 0 | 1 | 1 | 20 | 0.03 | 0.148 | 0.10333 | 0.0075833 | 0.011583 | 0.55439 | 0.32758 | 0.57808 | 0.19668 | 0.12645 | 0.098786 | 0 | 0 | 0
Longhi4 | 1 atm Cu2+ end-member | AS | 1573 | 0 | 1 | 1 | 20 | 0.03 | 0.132 | 0.083188 | 0.0070797 | 0.01108 | 0.56433 | 0.41572 | 0.58553 | 0.17142 | 0.07414 | 0.16891 | 0 | 0 | 0
Osborn1 | 1 atm Cu2+ end-member | AS | 1573 | 0 | 1 | 1 | 20 | 0.03 | 0.125 | 0.074375 | 0.0068594 | 0.010859 | 0.62623 | 0.90261 | 0.38565 | 0.22565 | 0.10737 | 0.28133 | 0 | 0 | 0
Osborn3 | 1 atm Cu2+ end-member | AS | 1573 | 0 | 1 | 1 | 20 | 0.03 | 0.125 | 0.074375 | 0.0068594 | 0.010859 | 0.60902 | 0.95085 | 0.42369 | 0.18978 | 0.17835 | 0.20818 | 0 | 0 | 0
Osborn4 | 1 atm Cu2+ end-member | AS | 1573 | 0 | 1 | 1 | 20 | 0.03 | 0.121 | 0.069339 | 0.0067335 | 0.010733 | 0.62106 | 0.98942 | 0.4 | 0.20159 | 0.14436 | 0.25405 | 0 | 0 | 0
Osborn5 | 1 atm Cu2+ end-member | AS | 1573 | 0 | 1 | 1 | 20 | 0.03 | 0.116 | 0.063044 | 0.0065761 | 0.010576 | 0.62478 | 0.89032 | 0.38227 | 0.23009 | 0.11912 | 0.26852 | 0 | 0 | 0
Osborn6 | 1 atm Cu2+ end-member | AS | 1573 | 0 | 1 | 1 | 20 | 0.03 | 0.125 | 0.074375 | 0.0068594 | 0.010859 | 0.58981 | 0.66884 | 0.44192 | 0.22367 | 0.1979 | 0.13651 | 0 | 0 | 0
CAS1 | 1 atm Cu2+ end-member | AS | 1573 | 0 | 1 | 1 | 20 | 0.03 | 0.125 | 0.074375 | 0.0068594 | 0.010859 | 0.64027 | 0.84617 | 0.38244 | 0.237 | 0 | 0.38057 | 0 | 0 | 0
CAS4 | 1 atm Cu2+ end-member | AS | 1573 | 0 | 1 | 1 | 20 | 0.03 | 0.125 | 0.074375 | 0.0068594 | 0.010859 | 0.60823 | 0.71254 | 0.49314 | 0.1784 | 0 | 0.32845 | 0 | 0 | 0
CAS5 | 1 atm Cu2+ end-member | AS | 1573 | 0 | 1 | 1 | 20 | 0.03 | 0.125 | 0.074375 | 0.0068594 | 0.010859 | 0.57066 | 0.3689 | 0.59044 | 0.17849 | 0 | 0.23107 | 0 | 0 | 0
Na1 | 1 atm Cu2+ end-member | AS | 1573 | 0 | 1 | 1 | 20 | 0.03 | 0.125 | 0.074375 | 0.0068594 | 0.010859 | 0.59983 | 0.54653 | 0.47286 | 0.199 | 0.030508 | 0.20524 | 0.092391 | 0 | 0
Na2 | 1 atm Cu2+ end-member | AS | 1573 | 0 | 1 | 1 | 20 | 0.03 | 0.121 | 0.069339 | 0.0067335 | 0.010733 | 0.62198 | 0.55681 | 0.36929 | 0.24485 | 0.054327 | 0.22594 | 0.1056 | 0 | 0
Na3 | 1 atm Cu2+ end-member | AS | 1573 | 0 | 1 | 1 | 20 | 0.03 | 0.131 | 0.081929 | 0.0070482 | 0.011048 | 0.6282 | 0.68554 | 0.50981 | 0.19522 | 0.11011 | 0.080628 | 0.10423 | 0 | 0
Na4* | 1 atm Cu2+ end-member | AS | 1573 | 0 | 1 | 1 | 20 | 0.03 | 0.121 | 0.069339 | 0.0067335 | 0.010733 | 0.5733 | 0.41141 | 0.48914 | 0.16592 | 0.11557 | 0.1436 | 0.085769 | 0 | 0
Na5 | 1 atm Cu2+ end-member | AS | 1573 | 0 | 1 | 1 | 20 | 0.03 | 0.116 | 0.063044 | 0.0065761 | 0.010576 | 0.58987 | 0.67015 | 0.39878 | 0.24822 | 0.0036138 | 0.25167 | 0.097719 | 0 | 0
Na6 | 1 atm Cu2+ end-member | AS | 1573 | 0 | 1 | 1 | 20 | 0.03 | 0.146 | 0.10081 | 0.0075203 | 0.01152 | 0.6338 | 0.84276 | 0.35088 | 0.23363 | 0.095158 | 0.21407 | 0.10627 | 0 | 0
CMAS7G | CMAS7G temperature series | AS | 1473 | 0 | 1 | 1 | 0 | 0.03 | 0.512 | 0.56212 | 0.019053 | 0.023053 | 0.58117 | 0.56743 | 0.56482 | 0.15414 | 0.035319 | 0.24573 | 0 | 0 | 0
CMAS7G | CMAS7G temperature series | AS | 1573 | 0 | 1 | 1 | 0 | 0.03 | 0.594 | 0.66544 | 0.021636 | 0.025636 | 0.58117 | 0.56743 | 0.56482 | 0.15414 | 0.035319 | 0.24573 | 0 | 0 | 0
CMAS7G | CMAS7G temperature series | AS | 1673 | 0 | 1 | 1 | 0 | 0.03 | 0.686 | 0.78136 | 0.024534 | 0.028534 | 0.58117 | 0.56743 | 0.56482 | 0.15414 | 0.035319 | 0.24573 | 0 | 0 | 0
CMAS7G | CMAS7G temperature series | AS | 1773 | 0 | 1 | 1 | 0 | 0.03 | 0.787 | 0.90862 | 0.027716 | 0.031716 | 0.58117 | 0.56743 | 0.56482 | 0.15414 | 0.035319 | 0.24573 | 0 | 0 | 0
CMAS7G | CMAS7G pressure series | APS | 1673 | 0.5 | 1 | 1 | 20 | 0.5 | 0.11971 | 0.091 | 0.007275 | 0.068275 | 0.58117 | 0.56743 | 0.56482 | 0.15414 | 0.035319 | 0.24573 | 0 | 0 | 0
CMAS7G | CMAS7G pressure series | APS | 1673 | 0.5 | 1 | 1 | 1.7 | 0.5 | 0.47368 | 0.528 | 0.0182 | 0.0792 | 0.58117 | 0.56743 | 0.56482 | 0.15414 | 0.035319 | 0.24573 | 0 | 0 | 0
CMAS7G | CMAS7G pressure series | APS | 1673 | 0.5 | 1 | 1 | -0.57 | 0.5 | 0.69886 | 0.806 | 0.02515 | 0.08615 | 0.58117 | 0.56743 | 0.56482 | 0.15414 | 0.035319 | 0.24573 | 0 | 0 | 0
CMAS7G | CMAS7G pressure series | APS | 1673 | 1 | 1 | 1 | 20 | 0.5 | 0.12376 | 0.096 | 0.0074 | 0.0684 | 0.58117 | 0.56743 | 0.56482 | 0.15414 | 0.035319 | 0.24573 | 0 | 0 | 0
CMAS7G | CMAS7G pressure series | APS | 1673 | 1 | 1 | 1 | 1.87 | 0.5 | 0.42184 | 0.464 | 0.0166 | 0.0776 | 0.58117 | 0.56743 | 0.56482 | 0.15414 | 0.035319 | 0.24573 | 0 | 0 | 0
CMAS7G | CMAS7G pressure series | APS | 1673 | 1 | 1 | 1 | -0.4 | 0.5 | 0.70129 | 0.809 | 0.025225 | 0.086225 | 0.58117 | 0.56743 | 0.56482 | 0.15414 | 0.035319 | 0.24573 | 0 | 0 | 0
CMAS7G | CMAS7G pressure series | APS | 1673 | 2 | 1 | 1 | 20 | 0.5 | 0.11647 | 0.087 | 0.007175 | 0.068175 | 0.58117 | 0.56743 | 0.56482 | 0.15414 | 0.035319 | 0.24573 | 0 | 0 | 0
CMAS7G | CMAS7G pressure series | APS | 1673 | 2 | 1 | 1 | 2.2 | 0.5 | 0.38944 | 0.424 | 0.0156 | 0.0766 | 0.58117 | 0.56743 | 0.56482 | 0.15414 | 0.035319 | 0.24573 | 0 | 0 | 0
CMAS7G | CMAS7G pressure series | APS | 1673 | 2 | 1 | 1 | -0.06 | 0.5 | 0.613 | 0.7 | 0.0225 | 0.0835 | 0.58117 | 0.56743 | 0.56482 | 0.15414 | 0.035319 | 0.24573 | 0 | 0 | 0
CMAS7G | CMAS7G pressure series | APS | 1673 | 2.5 | 1 | 1 | 20 | 0.5 | 0.12133 | 0.093 | 0.007325 | 0.068325 | 0.58117 | 0.56743 | 0.56482 | 0.15414 | 0.035319 | 0.24573 | 0 | 0 | 0
CMAS7G | CMAS7G pressure series | APS | 1673 | 2.5 | 1 | 1 | 2.37 | 0.5 | 0.39025 | 0.425 | 0.015625 | 0.076625 | 0.58117 | 0.56743 | 0.56482 | 0.15414 | 0.035319 | 0.24573 | 0 | 0 | 0
CMAS7G | CMAS7G pressure series | APS | 1673 | 2.5 | 1 | 1 | 0.1 | 0.5 | 0.65026 | 0.746 | 0.02365 | 0.08465 | 0.58117 | 0.56743 | 0.56482 | 0.15414 | 0.035319 | 0.24573 | 0 | 0 | 0
Anhydrous granite | Anhydrous granite pressure series | APS | 1673 | 0.5 | 0 | 0 | 20 | 0.5 | 0.155 | 0.0781 | 0.0069525 | 0.067952 | 0.517 | -0.072 | 0.74601 | 0.15966 | 0 | 0 | 0.054721 | 0.039605 | 0
Anhydrous granite | Anhydrous granite pressure series | APS | 1673 | 0.5 | 0 | 0 | 1.7 | 0.5 | 0.781 | 0.806 | 0.02515 | 0.08615 | 0.517 | -0.072 | 0.74601 | 0.15966 | 0 | 0 | 0.054721 | 0.039605 | 0
Anhydrous granite | Anhydrous granite pressure series | APS | 1673 | 0.5 | 0 | 0 | -0.57 | 0.5 | 1.08 | 1.1067 | 0.032668 | 0.093668 | 0.517 | -0.072 | 0.74601 | 0.15966 | 0 | 0 | 0.054721 | 0.039605 | 0
Anhydrous granite | Anhydrous granite pressure series | APS | 1673 | 1 | 0 | 0 | 20 | 0.5 | 0.1352 | 0.0389 | 0.0059725 | 0.066973 | 0.517 | -0.072 | 0.74601 | 0.15966 | 0 | 0 | 0.054721 | 0.039605 | 0
Anhydrous granite | Anhydrous granite pressure series | APS | 1673 | 1 | 0 | 0 | 1.87 | 0.5 | 0.9436 | 0.96925 | 0.029231 | 0.090231 | 0.517 | -0.072 | 0.74601 | 0.15966 | 0 | 0 | 0.054721 | 0.039605 | 0
Anhydrous granite | Anhydrous granite pressure series | APS | 1673 | 1 | 0 | 0 | -0.4 | 0.5 | 1.0225 | 1.082 | 0.03205 | 0.09305 | 0.517 | -0.072 | 0.74601 | 0.15966 | 0 | 0 | 0.054721 | 0.039605 | 0
Anhydrous granite | Anhydrous granite pressure series | APS | 1673 | 2 | 0 | 0 | 20 | 0.5 | 0.1746 | 0.086 | 0.00715 | 0.06815 | 0.517 | -0.072 | 0.74601 | 0.15966 | 0 | 0 | 0.054721 | 0.039605 | 0
Anhydrous granite | Anhydrous granite pressure series | APS | 1673 | 2 | 0 | 0 | 2.2 | 0.5 | 0.98 | 1.0012 | 0.03003 | 0.09103 | 0.517 | -0.072 | 0.74601 | 0.15966 | 0 | 0 | 0.054721 | 0.039605 | 0
Anhydrous granite | Anhydrous granite pressure series | APS | 1673 | 2 | 0 | 0 | -0.06 | 0.5 | 1 | 1.0023 | 0.030058 | 0.091058 | 0.517 | -0.072 | 0.74601 | 0.15966 | 0 | 0 | 0.054721 | 0.039605 | 0
Anhydrous granite | Anhydrous granite pressure series | APS | 1673 | 2.5 | 0 | 0 | 20 | 0.5 | 0.1267 | 0.068 | 0.0067 | 0.0677 | 0.517 | -0.072 | 0.74601 | 0.15966 | 0 | 0 | 0.054721 | 0.039605 | 0
Anhydrous granite | Anhydrous granite pressure series | APS | 1673 | 2.5 | 0 | 0 | 2.37 | 0.5 | 0.8591 | 0.86423 | 0.026606 | 0.087606 | 0.517 | -0.072 | 0.74601 | 0.15966 | 0 | 0 | 0.054721 | 0.039605 | 0
Anhydrous granite | Anhydrous granite pressure series | APS | 1673 | 2.5 | 0 | 0 | 0.1 | 0.5 | 1.129 | 1.1622 | 0.034055 | 0.095055 | 0.517 | -0.072 | 0.74601 | 0.15966 | 0 | 0 | 0.054721 | 0.039605 | 0
Anhydrous granite | Anhydrous granite pressure series | APS | 1673 | 2.5 | 0 | 0 | -3.45 | 0.5 | 1.185 | 1.1977 | 0.034942 | 0.095942 | 0.517 | -0.072 | 0.74601 | 0.15966 | 0 | 0 | 0.054721 | 0.039605 | 0
Hydrous granite | Hydrous granite temp series | APS | 1173 | 1 | 1 | 0 | 20 | 0.5 | 0.1037 | 0.074 | 0.00685 | 0.06785 | 0.505 | 0.787 | 0.65672 | 0.13725 | 0 | 0 | 0.077732 | 0.047491 | 0.080811
Hydrous granite | Hydrous granite temp series | APS | 1173 | 1 | 1 | 0 | -4.17 | 0.5 | 0.4675 | 0.55 | 0.01875 | 0.07975 | 0.505 | 0.787 | 0.65672 | 0.13725 | 0 | 0 | 0.077732 | 0.047491 | 0.080811
Hydrous granite | Hydrous granite temp series | APS | 1173 | 1 | 1 | 0 | -7.17 | 0.5 | 1.2059 | 1.27 | 0.03675 | 0.09775 | 0.505 | 0.787 | 0.65672 | 0.13725 | 0 | 0 | 0.077732 | 0.047491 | 0.080811
Hydrous granite | Hydrous granite temp series | APS | 1373 | 1 | 1 | 0 | 20 | 0.5 | 0.1032 | 0.074 | 0.00685 | 0.06785 | 0.505 | 0.787 | 0.65672 | 0.13725 | 0 | 0 | 0.077732 | 0.047491 | 0.080811
Hydrous granite | Hydrous granite temp series | APS | 1373 | 1 | 1 | 0 | -2.31 | 0.5 | 1 | 1.08 | 0.032 | 0.093 | 0.505 | 0.787 | 0.65672 | 0.13725 | 0 | 0 | 0.077732 | 0.047491 | 0.080811
Hydrous granite | Hydrous granite temp series | APS | 1673 | 1 | 1 | 0 | 20 | 0.5 | 0.0839 | 0.074 | 0.00685 | 0.06785 | 0.505 | 0.787 | 0.65672 | 0.13725 | 0 | 0 | 0.077732 | 0.047491 | 0.080811
Hydrous granite | Hydrous granite temp series | APS | 1673 | 1 | 1 | 0 | -0.4 | 0.5 | 0.93 | 1 | 0.03 | 0.091 | 0.505 | 0.787 | 0.65672 | 0.13725 | 0 | 0 | 0.077732 | 0.047491 | 0.080811